## BOM
CUSTOMER |  | BALENA
PROJECT |  | 2017-3009 (BALENA-FIN)
REVISION |  | 11
SCHEMATIC |  | 20173009_BALENA-FIN_V11
DATA |  | 31/08/2020
DRAFTED |  | G.Boschini
APPROVED |  | NOT APPROVED
Item | Quantity | Reference | Part | MPN | Description | Temperature | Distributor | Type | Package | Database
1 | 1 | ANT1 | AH104N2450D1-T |  | ANTENNA CHIP DUAL 2.4GHZ - 5GHz D=10X4 AH104N2450D1-T TAIYO YUDEN SMT | -40°..+85° | FAE | SMD | ANT-AH104N | 41701
2 | 1 | BAT1 | SMTU1225-LF |  | PORTA BATTERIA SMTU 1225-1-LF RENATA | -40°..+100° | FAE | SMD | BAT-SMTU1225 | 28981
3 | 1 | CS1 | CS V11 6L 35um |  | C.S. BALENAFIN V11 (90x90)mm ENIG 8L/SO(NERO)/SR sp=1.6mm Cu=35um |  | WE-ONLINE
4 | 5 | C1,C187,C214,C215,C231 | 10n/50V |  | CHIP CAP.CER. 10nF 50V 10% X7R 0402 |  | FAE | SMD | CS-C-0402 | 21365
5 | 24 | C2,C5,C7,C14,C16,C18,C20,C22,C24,C26,C93,C150,C151,C189,C190,C191,C192,C193,C194,C195,C196,C197,C198,C199 | 10u/6.3V-X5R |  | CHIP CAP.CER. 10uF 6.3V 20% X5R 0402 | -55°..+85° | FAE | SMD | CS-C-0402 | 39310
6 | 65 | C3,C4,C6,C9,C10,C11,C12,C13,C15,C17,C19,C21,C23,C25,C61,C63,C64,C70,C75,C76,C79,C85,C88,C91,C92,C108,C109,C111,C117,C118,C119,C120,C121,C122,C123,C124,C140,C152,C170,C171,C172,C173,C174,C175,C176,C177,C178,C179,C180,C181,C182,C183,C186,C188,C204,C210,C211,C235,C236,C239,C241,C242,C243,C244,C245 | 100n/16V |  | CHIP CAP.CER. 100nF 16V 10% X7R 0402 |  | FAE | SMD | CS-C-0402 | 22452
7 | 4 | C8,C71,C89,C134 | 10n/1kV |  | CHIP CAP.CER. 10nF 1000V 10% X7R 1206 |  | FAE | SMD | CS-C-1206 | 28470
8 | 10 | C27,C28,C39,C40,C42,C43,C107,C149,C185,C226 | 1u/16V-X5R |  | CHIP CAP.CER. 1uF 16V 10% X5R 0402 |  | FAE | SMD | CS-C-0402 | 37485
9 | 2 | C110,C112 | 2.2u/6.3V-X5R |  | CHIP CAP.CER. 2.2uF 6.3V 20% X5R 0402 |  | FAE | SMD | CS-C-0402 | 32467
10 | 4 | C113,C114,C115,C116 | 10u/10V-X5R |  | CHIP CAP.CER. 10uF 10V 10% X5R 0603 |  | FAE | SMD | CS-C-0603 | 28168
11 | 1 | C135 | 22n/50V |  | CHIP CAP.CER. 22nF 50V 10% X7R 0603 |  | FAE | SMD | CS-C-0603 | 25087
12 | 4 | C136,C137,C138,C139 | 15p/50V-NP0 |  | CHIP CAP.CER. 15pF 50V 5% NPO 0402 |  | FAE | SMD | CS-C-0402 | 25120
13 | 6 | C147,C148,C153,C154,C155,C156 | 33p/50V-C0G |  | CHIP CAP.CER. 33pF 50V 5% C0G 0402 |  | FAE | SMD | CS-C-0402 | 38594
14 | 1 | C184 | 4.7u/6.3V-X5R |  | CHIP CAP.CER. 4.7uF 6.3V 20% X5R 0402 |  | FAE | SMD | CS-C-0402 | 32468
15 | 1 | C202 | 0.6p/50V-C0G |  | CHIP CAP.CER. 0.6pF 50V ±0.1pF C0G 0402 | -55°..+125° | FAE | SMD | CS-C-0402 | 41047
16 | 5 | C205,C206,C232,C234,C240 | 100u/10V-X5R |  | CHIP CAP.CER. 100UF 10V 20% X5R 1210 |  | FAE | SMD | CS-C-1210 | 30999
17 | 5 | C207,C208,C209,C222,C224 | 22u/25V-X5R |  | CHIP CAP.CER. 22uF 25V 10% X5R 1206 | -55°..+85° | FAE | SMD | CS-C-1206 | 30650
18 | 2 | C213,C216 | 220p/50V |  | CHIP CAP.CER. 220pF 50V 10% X7R 0402 |  | FAE | SMD | CS-C-0402 | 27827
19 | 2 | C220,C221 | 4.7p/50V-C0G |  | CHIP CAP.CER. 4.7pF 50V 5% C0G 0402 | -55°..+125° | FAE | SMD | CS-C-0402 | 41702
20 | 2 | C223,C225 | 100n/50V |  | CHIP CAP.CER. 100nF 50V 10% X7R 0603 |  | FAE | SMD | CS-C-0603 | 18108
21 | 4 | C227,C228,C229,C230 | 22u/10V/X5R |  | CHIP CAP.CER. 22uF 10V 20% X5R 0603 | -55°..+85° | FAE | SMD | CS-C-0603 | 40369
22 | 2 | DSW1,DSW2 | DIP-SW-CHS-01TB |  | DIP SWITCH 1P/D NERO CHS-01TB COPAL SMT | -40°..+85° | FAE | SMD | DSS-CHS-01TB | 33083
23 | 11 | DS1,DS4,DS5,DS7,DS8,DS9,DS10,DS25,DS26,DS27,DS28 | BAV99BRVA-7 |  | DIODO ARRAY 0.2A 75V BAV99BRVA-7 SOT563 DIODES SMT | -65°..+150° | FAE | SMD | SOT563 | 40591
24 | 2 | DS2,DS3 | CDBC560-G |  | DIODO SCHOTTKY 5A 60V CDBC560-G DO214AB SMT |  | FAE | SMD | SMC | 35683
25 | 2 | DS32,DS33 | 1A/60V |  | DIODO SCHOTTKY 1A 60V MBRA160T3G SMA SMT |  | FAE | SMD | SMA | 28016
26 | 2 | F1,F4 | 0154003-DR |  | FUS.+PORTAFUS. 3A RAPIDO 0154003.DR LITTELFUSE SMT |  | FAE | SMD | F-LT154 | 31835
27 | 1 | F2 | 0.1A/15V |  | FUSIBILE RIPRIST. 0.1A 15V 0603 0ZCM0010FF2G BEL FUSE SMT | -40°..+85° | FAE | SMD | FS-0603 | 40053
28 | 1 | F3 | 0.5A/6V |  | FUSIBILE RIPRIST. 0.5A 6V 0603 MF-FSMF050X-2 BOURNS SMT |  | FAE | SMD | FS-0603 | 39125
29 | 1 | J1 | HDMI-TypeA |  | CONN. HDMI 19P F/90° 2000-1-2-41-00-BK CNC TECH SMT | -20°..+85° | FAE | SMD | J-19-0050-FOS-HDMI-A-CNCTECH | 41703
30 | 1 | J2 | SODIMM-CM3L-1473005-4 |  | CONN. DDR2 200P M/D DOPPIA FILA DIMM 1473005-4 TYCO SMT | -55°..+85° | FAE | SMD | J-200-0060-MOS-1473005-4 | 27986
31 | 2 | J3,J10 | 1-1734248-5 |  | CONN. FPC 30P DOPPIA FILA F/D 1-1734248-5 P=1 TE SMT | -20°..+85° | FAE | SMD | J-15X2-0100-FDS-ZIF | 41048
32 | 1 | J7 | PJ-002AH-SMT |  | CONN. POWER JACK F/90° PJ-002AH-SMT-TR CUI SMT |  | FAE | SMD | J-CUPJ002AH | 35714
33 | 1 | J9 | uFL-R-SMT-1-10 |  | CONN. RF M U.FL-R-SMT-1(10) HIROSE SMT | -40°..+90° | FAE | SMD | J-3-MDS-UFL | 28096
34 | 1 | J11 | USB TYPE A - 1002-004-01010 |  | CONN. USB F/90° TIPO A DOPPIO C.S. 1002-004-01010 CNC TECH | -55°..+85° | FAE | THT | J-8-0200-FOT-USB-A-2X | 40593
35 | 1 | J13 | MICROUSB-B |  | CONN. USB F/90° TIPO MICRO-B C.S. 10118192-0001LF FCI SMT | -30°..+85° | FAE | SMD | J-5-0065-FOS-MICROUSB10118192 | 40056
36 | 1 | J14 | STRIP 9Px2 - MDT |  | STRIP 2P M/D DOPPIA FILA P=2.54 DORATO CH81802V100 |  | FAE | THT | J-9X2-0254-MDT | 1688
37 | 1 | J18 | STRIP 20Px2 - MDT |  | STRIP 40P M/D DOPPIA FILA P=2.54 H=8.5mm COLORAZIONE HAT PZX20180117132 RESIN |  | FAE | THT | J-20X2-0254-MDT | 43116
38 | 1 | J19 | mPCIE-52P-2041119 |  | CONN. mPCIE 52P F/O P=0.8 2041119-1 TE SMT | -55°..+85° | FAE | SMD | J-26X2-0080-FOS-2041119 | 40594
39 | 1 | J20 | RJ45-7499410213 |  | CONN. RJ45 POE+ 8P F/90° C.S. CON LED 7499410213 WE | -40°..+85° | FAE | THT | J-RJ45-7499410213 | 44449
40 | 1 | J21 | MC-MOT-2P |  | MORS. C.S. 2P M/90° MC 1.5/2G-3.5 NERO P=3.5 1920943 PHOENIX |  | FAE | THT | J-2-0350-MOT-MC | 41929
41 | 1 | J22 | NanoSIM - SF72S006VBAR2500 |  | CONN. NANOSIM 8P F/90° PUSH-PUSH SF72S006VBAR2500 JAE ELECTRONICS SMT | -25°..+85° | FAE | SMD | J-NANOSIM-SF72S006VBA | 41049
42 | 1 | J23 | STRIP 4P - MDT |  | STRIP 1P M/D P=2.54 CH3140V100 |  | FAE | THT | J-4-0254-MDT | 1687
43 | 1 | J24 | STRIPLINE 2Px2 |  | STRIP 4P M/D DOPPIA FILA P=2.54 TSM-102-01-T-DV SAMTEC SMT | -55°..+105° | FAE | SMD | J-2X2-0254-MDT-TSM | 44008
44 | 2 | LD4,LD5 | GENERICO |  | DIODO LED ROSSO 0603 SMT |  | FAE | SMD | LD-0603 | 15407
45 | 1 | LD8 | ASMT-YTB7-0AA02 |  | DIODO LED RGB ASMT-YTB7-0AA02 AVAGO PLCC6 SMT |  | FAE | SMD | LD-PLCC6-GUIDAVLP | 35119
46 | 9 | LD9,LD10,LD11,LD12,LD14,LD15,LD16,LD17,LD18 | GENERICO |  | DIODO LED VERDE 0603 SMT |  | FAE | SMD | LD-0603 | 27046
47 | 1 | LD13 | KPT-1608YC |  | DIODO LED GIALLO KPT-1608YC KINBRIGHT 0603 SMT |  | FAE | SMD | LD-0603 | 37440
48 | 1 | L1 | BLM15PX121SN1D |  | FERRITE 120R 2A 25% 0402 BLM15PX121SN1D MURATA SMT | -55°..+125° | FAE | SMD | LS-0402 | 39322
49 | 6 | L2,L3,L4,L11,L12,L13 | TCE0806G9002P |  | FILTRO 90R 0.1A 25% D=0.85x0.65 TCE0806G-900-2P-T200 TDK SMT |  | FAE | SMD | LS-TDKTCE0806G | 37690
50 | 1 | L10 | L-07C2N2SV6T |  | INDUTTANZA 2.2nH 0.3A 14% 0402 L-07C2N2SV6T JOHANSON TECHNOLOGY SMT | -40°..+100° | FAE | SMD | LS-0402 | 41050
51 | 2 | L20,L21 | BLM18PG121SN1D |  | FILTRO 120R 2A 25% 0603 BLM18PG121SN1D MURATA SMT |  | FAE | SMD | LS-0603 | 22205
52 | 2 | L23,L24 | 1u/5A |  | INDUTTANZA 1uH 5A 20% D=3.65x3 IHLP1212BZER1R0M11 VISHAY SMT | -55°..+125° | FAE | SMD | LS-VIIHLP1212BZ11 | 40059
53 | 1 | MOD1 | WYSBHVGXG |  | MODULO WIFI+BL WYSBHVGXG TAIYO YUDEN SMT | -30°..+85° | FAE | SMD | MOD-WYSBHVGXG | 41051
54 | 1 | MOD2 | BGM111A256V21R |  | MODULO BLUETOOTH SMART BGM111A256V21R SILICON LABS SMT | -40°..+85° | FAE | SMD | MOD-ARTIK-020 | 44492
55 | 2 | OBJ9,OBJ10 | DLCBST-1-01 |  | SUPPORTO CIL. NYLON H=1.6mm ø=2.54 DLCBST-1-01 RICHCO |  | FAE | THT |  | 41821
56 | 5 | Q1,Q2,Q3,Q6,Q13 | BSS138 |  | TRANSISTOR MOSFET N BSS138 SOT-23 SMT |  | FAE | SMD | SOT23 | 17269
57 | 1 | Q14 | SISS27DN-T1-GE3 |  | TRANSISTOR MOSFET P SISS27DN-T1-GE3 POWERPACK-1212-8S SMT | -65°..+150° | FAE | SMD | POWERVDFN8-0330X0330 | 41716
58 | 1 | Q15 | DMMT5401-7-F |  | INTEGRATO DMMT5401-7-F SOT26 DIODES SMT | -55°..+150° | FAE | SMD | SOT23-6L | 41704
59 | 3 | Q16,Q17,Q20 | FDC6327C |  | TRANSISTOR MOSFET N/P FDC6327C SUPER SOT6 SMT | -55°..+150° | FAE | SMD | SOT23-6-DBV | 22212
60 | 1 | Q18 | PMGD280UN |  | TRANSISTOR MOSFET N PMGD280UN,115 TSSOP6 NXP SMT | -55°..+150° | FAE | SMD | SOT363 | 41930
61 | 1 | Q21 | DMN3053L-7 |  | TRANSISTOR MOSFET N DMN3053L-7 SOT-23 SMT | -55°..+150° | FAE | SMD | SOT23 | 40007
62 | 4 | RR2,RR3,RR13,RR14 | 100R/5% |  | RETE RESISTIVA 8R sing. 100R 5% 1506 CAY16-101J8LF BOURNS SMT | -55°..+125° | FAE | SMD | RR-8X-1506 | 40062
63 | 1 | RR4 | 49.9R |  | RETE RESISTIVA 4R sing. 49R9 1% 1206 CAY16 SMT |  | FAE | SMD | RR-1206 | 37230
64 | 1 | RR15 | 10k/5% |  | RETE RESISTIVA 8R sing. 10K 5% 1506 CAY16-103J8LF BOURNS SMT | -55°..+125° | FAE | SMD | RR-8X-1506 | 40063
65 | 10 | R1,R3,R4,R5,R282,R283,R288,R289,R318,R319 | 2.49k |  | CHIP RES. 2K49 0402 1/16W 1% 100PPM/°C |  | FAE | SMD | RS-0402 | 33473
66 | 39 | R2,R6,R8,R9,R11,R12,R13,R14,R15,R16,R17,R19,R91,R92,R108,R109,R114,R115,R139,R140,R171,R183,R224,R229,R231,R232,R235,R237,R243,R249,R250,R255,R264,R293,R295,R296,R309,R312,R313 | 0R |  | CHIP RES. 0R 0402 1/16W 1% |  | FAE | SMD | RS-0402 | 25681
67 | 7 | R7,R10,R18,R20,R21,R22,R180 | 100k |  | CHIP RES. 100K 0402 1/16W 1% |  | FAE | SMD | RS-0402 | 25127
68 | 12 | R23,R24,R25,R26,R81,R82,R83,R84,R85,R86,R87,R88 | 100R |  | CHIP RES. 100R 0402 1/16W 1% |  | FAE | SMD | RS-0402 | 26315
69 | 29 | R28,R29,R37,R46,R52,R118,R128,R132,R134,R170,R203,R205,R206,R207,R208,R209,R218,R219,R220,R240,R245,R246,R248,R262,R271,R272,R273,R274,R298 | 10k |  | CHIP RES. 10K 0402 1/16W 1% | -55°..+125° | FAE | SMD | RS-0402 | 25129
70 | 7 | R31,R67,R174,R175,R177,R307,R308 | 470R |  | CHIP RES. 470R 0402 1/16W 1% |  | FAE | SMD | RS-0402 | 25128
71 | 8 | R32,R66,R116,R210,R211,R212,R269,R294 | 1k |  | CHIP RES. 1K 0402 1/16W 1% |  | FAE | SMD | RS-0402 | 25126
72 | 1 | R35 | 24.9k |  | CHIP RES. 24K9 0402 1/16W 1% |  | FAE | SMD | RS-0402 | 25125
73 | 2 | R42,R202 | 12.4k |  | CHIP RES. 12K4 0402 1/16W 1% 100PPM/°C |  | FAE | SMD | RS-0402 | 33444
74 | 1 | R49 | 8.66k |  | CHIP RES. 8K66 0402 1/16W 1% 100PPM/°C | -55°..+155° | FAE | SMD | RS-0402 | 40602
75 | 2 | R96,R117 | 1M |  | CHIP RES. 1M 1206 1/4W 1% |  | FAE | SMD | RS-1206 | 28883
76 | 2 | R113,R260 | 47k |  | CHIP RES. 47K 0402 1/16W 1% 100PPM/°C |  | FAE | SMD | RS-0402 | 33460
77 | 1 | R119 | 240R |  | CHIP RES. 240R 0402 1/16W 1% 100PPM/°C | -55°..+125° | FAE | SMD | RS-0402 | 33484
78 | 2 | R121,R123 | 200R |  | CHIP RES. 200R 0402 1/16W 1% 100PPM/°C |  | FAE | SMD | RS-0402 | 33494
79 | 5 | R133,R135,R136,R137,R138 | 49.9k |  | CHIP RES. 49K9 0402 1/16W 1% 100PPM/°C | -55°..+155° | FAE | SMD | RS-0402 | 33469
80 | 3 | R146,R147,R148 | 330R |  | CHIP RES. 330R 0402 1/16W 1% |  | FAE | SMD | RS-0402 | 26311
81 | 4 | R162,R163,R164,R165 | 49.9R |  | CHIP RES. 49R9 0402 1/16W 1% 100PPM/°C | -55°..+155° | FAE | SMD | RS-0402 | 33459
82 | 1 | R182 | 100R |  | CHIP RES. 100R 1206 1/4W 1% |  | FAE | SMD | RS-1206 | 14607
83 | 3 | R185,R186,R187 | 22R |  | CHIP RES. 22R 0603 1/16W 1% |  | FAE | SMD | RS-0603 | 20385
84 | 4 | R188,R251,R252,R263 | 15k |  | CHIP RES. 15K 0402 1/16W 1% | -55°..+155° | FAE | SMD | RS-0402 | 40387
85 | 1 | R200 | 10R |  | CHIP RES. 10R 0402 1/16W 1% 100PPM/°C | -55°..+125° | FAE | SMD | RS-0402 | 25130
86 | 1 | R201 | 12k |  | CHIP RES. 12K 0402 1/16W 1% |  | FAE | SMD | RS-0402 | 39722
87 | 3 | R204,R257,R258 | 1M |  | CHIP RES. 1M 0402 1/16W 1% |  | FAE | SMD | RS-0402 | 32464
88 | 1 | R265 | 191k |  | CHIP RES. 191K 0402 1/16W 1% |  | FAE | SMD | RS-0402 | 39660
89 | 1 | R266 | 316k |  | CHIP RES. 316K 0402 1/16W 1% |  | FAE | SMD | RS-0402 | 39662
90 | 3 | R270,R316,R317 | 2.2k |  | CHIP RES. 2K2 0402 1/16W 1% |  | FAE | SMD | RS-0402 | 35095
91 | 1 | TP21 | TPT |  | TEST POINT X SONDA OCCH NERO 20-2137 VERO |  | FAE | THT | TPT-0100 | 23333
92 | 1 | TVS1 | SMBJ36A |  | DIODO TVS TRANSIL UNIDIR. 600W 36V SMBJ36A SMB SMT |  | FAE | SMD | SMB | 39339
93 | 4 | TVS2,TVS6,TVS7,TVS18 | TPD6E001RSER |  | INTEGRATO TPD6E001RSER TEXAS UQFN10 SMT | -40°..+85° | FAE | SMD | UFQFN10 | 39338
94 | 5 | TVS3,TVS4,TVS5,TVS17,TVS19 | TPD3E001DRLR |  | INTEGRATO TPD3E001DRLR TEXAS SOP5 SMT | -40°..+85° | FAE | SMD | SOP5 | 29654
95 | 1 | TVS15 | SM2T3V3A |  | DIODO TVS TRANSIL UNDIR. 200W 3.6V SM2T3V3A DO216AA SMT |  | FAE | SMD | D-DO216AA | 38895
96 | 1 | TVS16 | SM6T6V8A |  | DIODO TVS TRANSIL UNIDIR. 600W 6.8V SM6T6V8A SMB SMT |  | FAE | SMD | SMB | 14165
97 | 1 | U1 | TPD12S016RKTR |  | INTEGRATO TPD12S016RKTR TEXAS UQFN24 SMT | -40° - +85° | FAE | SMD | UFQFN24-4X2 | 39340
98 | 3 | U2,U5,U6 | LD39050PUR |  | INTEGRATO LD39050PUR ST DFN6 SMT | -40°..+125° | FAE | SMD | IC-LD39050 | 39349
99 | 3 | U10,U12,U28 | TPS2051CDBVR |  | INTEGRATO TPS2051CDBVR TEXAS SOT23-5 SMT | -40°..+125° | FAE | SMD | SOT23-5 | 39343
100 | 2 | U13,U29 | FSUSB42UMX |  | INTEGRATO FSUSB42UMX FAIRCHILD UMLP10 SMT | -40°..+85° | FAE | SMD | UMLP10 | 40609
101 | 1 | U17 | SDINBDG4-8G-I |  | INTEGRATO SDINBDG4-8G SANDISK VFBGA153 SMT | -25°..+85° | FAE | SMD | VFBGA153 | 41705
102 | 1 | U19 | 93AA66CT-I/SN |  | INTEGRATO 93AA66CT-I/SN SOIC8 MICROCHIP SMT | -40°..+85° | FAE | SMD | SOIC8 | 40297
103 | 1 | U20 | AP22800HB-7 |  | INTEGRATO AP22800HB-7 U-DFN2116-8 DIODES SMT | -40°..+85° | FAE | SMD | UFDFN8-EXP-0210X0160 | 41052
104 | 1 | U22 | LAN9514I-JZX |  | INTEGRATO LAN9514I-JZX MICROCHIP 64QFN SMT | -40°..+85° | FAE | SMD | IC-LAN9514 | 44448
105 | 1 | U23 | DS1307ZN+ |  | INTEGRATO DS1307ZN+ MAXIM SOIC8 SMT | -40°..+85° | FAE | SMD | SOIC8 | 41053
106 | 1 | U25 | PCA9554BS3-118 |  | INTEGRATO PCA9554BS3-118 VFQFN16 NXP SMT | -40°..+85° | FAE | SMD | QFN16-EXP-3X3 | 38904
107 | 1 | U26 | BGS12SN6E6327XTSA1 |  | INTEGRATO BGS12SN6E6327XTSA1 TSNP-6-2 INFINEON SMT | -40°..+85° | FAE | SMD | XFDFN6 | 41706
108 | 1 | U27 | LT8650SEV |  | INTEGRATO LT8650SEV#PBF LINEAR LQFN32 SMT | -40°..+125° | FAE | SMD | IC-LT8650SEV | 41707
109 | 1 | U30 | PCA9633DP1 |  | INTEGRATO PCA9633DP1,118 TSSOP8 NXP SMT | -40°..+85° | FAE | SMD | MSOP8 | 44009
110 | 1 | U31 | FSA642UMX |  | INTEGRATO FSA642UMX ONSEMI UMLP24 SMT | -40°..85° | FAE | SMD | UFQFN24-0250X0340 | 44010
111 | 2 | U32,U33 | 74CBTLV3257BQ |  | INTEGRATO 74CBTLV3257BQ,115 NEXPERIA DHVQFN16 SMT | -40°..125° | FAE | SMD | VFQFN16-EXP-0250X0300 | 44011
112 | 1 | XBAT1 | 3V/48mAh |  | BATTERIA 3V 48mAh LITIO Ø=12.5 (-30 / +70°C) CR1225 | -30°..+70° | FAE | THT |  | 29901
113 | 1 | XJ21 | MC-3.50-2P |  | MORS. ESTR. 2P MC 1.5/2ST-3.5 BK P=3.50 1916384 PHOENIX |  | FAE | THT |  | 41931
114 | 1 | Y2 | 25MHz |  | QUARZO 25MHz 18pF 30ppm D=3.2x2.5 ABM8G-25.000MHZ-18-D2Y-T SMT |  | FAE | SMD | Y-ABM8G | 29658
115 | 1 | Y4 | ABS05-32.768KHZ-T |  | QUARZO 32.768KHz 12.5pF 20ppm D=1.6x1 ABS05-32.768KHZ-T ABRACON SMT | -40°..+85° | FAE | SMD | Y-ABS05 | 35135
116 | 1 | Y5 | NZ2520SB-32.768KHZ-NSA3534C |  | OSCILLATORE 32.768kHz 15pF 1.8V 30ppm D=2.5x2 NZ2520SB-32.768KHZ-NSA3534C NDK-AMERICA SMT | -40°..+85° | FAE | SMD | Y-NZ2520S | 41813
| 426 | [5 empty] | 1
NOT MOUNTED
1 | 14 | C60,C68,C69,C77,C78,C86,C87,C201,C212,C217,C218,C219,C237,C238 | NU |  | Condensatore 0402 |  |  | SMD | CS-C-0402
2 | 6 | FID1,FID2,FID3,FID4,FID5,FID6 | TPS |  | FIDUCIAL |  | FAE | SMD | FIDUCIAL
3 | 1 | L22 | NU |  | INDUTTANZA 1.8nH 0.3A 14% 0402 L-07C1N8SV6T JOHANSON TECHNOLOGY SMT | -40°..+100° | FAE | SMD | LS-0402 | 40597
4 | 27 | R142,R143,R144,R145,R153,R169,R184,R221,R222,R230,R233,R234,R236,R244,R247,R253,R254,R256,R259,R275,R284,R285,R286,R287,R297,R314,R315 | NU |  | CHIP RES. 0402 |  |  | SMD | RS-0402
5 | 2 | R267,R268 | NU |  | Resistenza 0603 |  |  | SMD | RS-0603
6 | 1 | R311 | NU |  | CHIP RES. 0R 0402 1/16W 1% |  | FAE | SMD | RS-0402 | 25681
7 | 30 | TP1,TP2,TP3,TP4,TP5,TP6,TP41,TP46,TP47,TP49,TP50,TP55,TP56,TP57,TP58,TP59,TP60,TP61,TP62,TP63,TP64,TP65,TP66,TP67,TP68,TP69,TP70,TP71,TP72,TP84 | TPS |  | TEST POINT SMD |  | FAE | SMD | TPS-0100